## 1Base Properties
MATERIAL DATA CARD / ДАННЫЕ О СВОЙСТВАХ МАТЕРИАЛА
|  | Material Standard | Material | Grade | Thickness, mm | Date of issue
|  | Стандарт | Материал | Марка | Толщина, мм | Дата представления
|  | EN 10149 | Hot rolled steel / Горячекатаная сталь | S460MC | 4 | 2024-08-19
Chemical Composition / Химический состав
C | Si | Mn | P | S | Al | V
0.1 | 0.023 | 1.39 | 0.0094 | 0.0069 | 0.032 | 0.003
Cr | Mo | Ti | Nb | Cu | Ni | N
0.035 | 0.003 | 0.0018 | 0.038 | 0.057 | 0.032 | 0.0053
Mechanical Properties / Механические свойства при t=20 ˚С
Test Direction | Young’s Modulus (E), (MPa) | Poisson’s Ratio, (ν) | Yield Strength, (MPa) | Tensile strength, (MPa) | Elongation, (%) | BH-Effect, (MPa)
Направление испытания | Модуль Юнга, МПа | Коэффициент Пуассона | Предел текучести, МПа | Предел прочности, МПа | Относительное удлинение, % | Эффект термического упрочнения, (МПа)
0 | 210000 | 0.3 | 532 | 601 | 19.31 | -
45 | 210000 | 0.3 | 535 | 588 | 21.96 | -
90 | 210000 | 0.3 | 533 | 592 | 20.56 | -
Test Method / Методика испытаний |  | EN 10002 |  |  |  | EN ISO 10325
Thermal Properties / Теплофизические свойства при t=20 ˚С
Density, (kg/m³) | Specific Heat, J/(kg*C) |  | Thermal Conductivity, (W/(m*C)) |  | Thermal Expansion Coefficient, 1/С
Плотность, (кг/м³) | Теплоемкость, Дж/(кг·С) |  | Теплопроводность, (Вт/(м*C)) |  | Коэффициент теплового расширения, С−1
7851.51 | 445.71 |  | 72.45
Calculated data / Расчетные данные
The data provided in this card is created using average coil data; Severstal does not accept responsibility or liability for errors or information which is found to be misleading / Данные являются справочными, Северсталь не несет ответственность за возможные последствия использования данных.

## 2Forming
MATERIAL DATA CARD / ДАННЫЕ О СВОЙСТВАХ МАТЕРИАЛА
|  | Material Standard | Material | Grade | Thickness, mm | Date of issue
|  | Стандарт | Материал | Марка | Толщина, мм | Дата представления
|  | EN 10149 | Hot rolled steel / Горячекатаная сталь | S460MC | 4 | 2024-08-19
Mechanical Properties / Механические свойства при t=20 ˚С
Test Direction | Young’s Modulus (E), (MPa) | Poisson’s Ratio, (ν) | Rp 0,2%, (MPa) | Tensile strength, (MPa) | Elongation, (%) | BH-Effect, (MPa)
Направление испытания | Модуль Юнга, МПа | Коэффициент Пуассона | Предел текучести, МПа | Предел прочности, МПа | Относительное удлинение, % | Эффект термического упрочнения, (МПа)
0 | 210000 | 0.3 | 532 | 601 | 19.31 | -
45 | 210000 | 0.3 | 535 | 588 | 21.96 | -
90 | 210000 | 0.3 | 533 | 592 | 20.56 | -
Test Method / Методика испытаний |  |  | EN 10002 |  |  | EN ISO 10325
Test Direction | r-value | n-value | r bar | delta r | K-Value | Uniform Elongation
Направление испытания | Коэффициент анизотропии, r | Коэффициент деформационного упрочнения, n | r среднее | дельта r | K-Value | Равномерное удлинение
0 | - | - |  |  |  | 11.63
45 | - | - | - | - | - | 10.72
90 | - | - |  |  |  | 11.34
Test Method / Методика испытаний | ISO 10113 | ISO 10275 | Calculated data / Расчетные данные |  |  | EN 10002
Hardening curve |  | Yield Surface |  | FLC
Кривая упрочнения |  | Поверхность текучести |  | Кривая предела формообразования
Available also in Database Доступно в базе материалов |  | AutoForm (https://www.autoform.com/en/services/material-updates/severstal/) |  |  |  |  | ?
The data provided in this card is created using average coil data; Severstal does not accept responsibility or liability for errors or information which is found to be misleading / Данные являются справочными, Северсталь не несет ответственность за возможные последствия использования данных.

## 3Thermal Properties
MATERIAL DATA CARD / ДАННЫЕ О СВОЙСТВАХ МАТЕРИАЛА
|  | Material Standard | Material | Grade | Thickness, mm | Date of issue
|  | Стандарт | Материал | Марка | Толщина, мм | Дата представления
|  | EN 10149 | Hot rolled steel / Горячекатаная сталь | S460MC | 4 | 2024-08-19
Thermal Properties / Теплофизические свойства
Temperature, (˚C) | Density, (kg/m³) | Specific Heat, J/(kg*C) | Thermal Conductivity, (W/(m*C)) |  | Thermal Expansion Coefficient, 1/С
Температура, (˚C) | Плотность, (кг/м³) | Теплоемкость, Дж/(кг·С) | Теплопроводность, (Вт/(м*C)) |  | Коэффициент теплового расширения, С−1
20 | 7851.51 | 445.71 | 72.45 | 71.4059
100 | 7828.99 | 503.16 | 63.24 | 62.796 | 12.24 | 13.2063
200 | 7795.7 | 554.16 | 55.22 | 55.3007 | 13.1 | 13.6525
300 | 7762.6 | 625.99 | 49.23 | 49.2266 | 13.54 | 13.8874
400 | 7728.09 | 695.3 | 44 | 43.9626 | 13.94 | 14.2157
500 | 7691.22 | 827.25 | 39.21 | 39.1664 | 14.42 | 14.635
600 | 7653.37 | 1067.85 | 35.79 | 35.7543 | 14.84 | 15.0224
700 | 7623.12 | 602.16 | 32.31 | 32.2996 | 14.65 | 14.8276
800 | 7625.88 | 610.72 | 28.63 | 28.6569 | 12.6 | 12.7903
900 | 7646.69 | 627.72 | 27.1 | 27.963 | 10.97 | 12.2016
1000 | 7641.14 | 629.74 | 27.22 | 29.1936 | 11.14 | 13.5152
1100 | 7635.59 | 631.77 | 27.35 | 30.4203 | 11.31 | 14.5924
1200 | 7635 | 631.81 | 27.36 | 31.6382 | 11.37 | 15.5
Calculated data / Расчетные данные
Temperature, (˚C) | Yield Strength, (MPa) | Tensile strength, (MPa) | Elongation, (%) | r-value | n-value
Температура, (˚C) | Предел текучести, МПа | Предел прочности, МПа | Относительное удлинение, % | Коэффициент анизотропии, r | Коэффициент деформационного упрочнения, n
20
100
200
300
400
500
600
700
800
900
1000
1100
1200
Calculated data / Расчетные данные
The data provided in this card is created using average coil data; Severstal does not accept responsibility or liability for errors or information which is found to be misleading / Данные являются справочными, Северсталь не несет ответственность за возможные последствия использования данных.

## 4AF
Curve Name: | Longitudinal True Stress Strain Graph File | 1 | Curve Name: | Transverse True Stress Strain Graph File | 1 | Curve Name: | Diagonal True Stress Strain Graph File | 1 | Curve Name: | Longitudinal Eng'g Stress Strain Graph File | 1 | Curve Name: | Transverse Eng'g Stress Strain Graph File | 1 | Curve Name: | Diagonal Eng'g Stress Strain Graph File | 1
X Axis: Strain (mm/mm) | Y Axis: Stress (MPa) | % | X Axis: Strain (mm/mm) | Y Axis: Stress (MPa) | % | X Axis: Strain (mm/mm) | Y Axis: Stress (MPa) | % | X Axis: Strain (mm/mm) | Y Axis: Stress (MPa) | % | X Axis: Strain (mm/mm) | Y Axis: Stress (MPa) | % | X Axis: Strain (mm/mm) | Y Axis: Stress (MPa) | %
0 | 0 | 0 | 0 | 0 | 0 | 0 | 0 | 0 | 0 | 0 | 0 | 0 | 0 | 0 | 0 | 0 | 0
0.016857 | 541.044 | 1.6857 | 0.0036204 | 536.9404 | 0.36204 | 0.013543 | 540.3993 | 1.3543 | 0.017 | 532 | 1.7 | 0.003627 | 535 | 0.3627 | 0.013635 | 533.13 | 1.3635
0.024296 | 553.8955 | 2.4296 | 0.029607 | 551.6948 | 2.9607 | 0.016309 | 546.8463 | 1.6309 | 0.024594 | 540.6 | 2.4594 | 0.03005 | 535.6 | 3.005 | 0.016443 | 538 | 1.6443
0.028077 | 557.2278 | 2.8077 | 0.030671 | 554.8597 | 3.0671 | 0.017584 | 546.8317 | 1.7584 | 0.028475 | 541.8 | 2.8475 | 0.031146 | 538.1 | 3.1146 | 0.01774 | 537.3 | 1.774
0.031687 | 561.6168 | 3.1687 | 0.031757 | 556.2887 | 3.1757 | 0.018815 | 549.5429 | 1.8815 | 0.032194 | 544.1 | 3.2194 | 0.032267 | 538.9 | 3.2267 | 0.018993 | 539.3 | 1.8993
0.035081 | 574.0907 | 3.5081 | 0.032849 | 556.6893 | 3.2849 | 0.020139 | 550.5771 | 2.0139 | 0.035704 | 554.3 | 3.5704 | 0.033394 | 538.7 | 3.3394 | 0.020343 | 539.6 | 2.0343
0.038207 | 581.0825 | 3.8207 | 0.0339 | 556.0335 | 3.39 | 0.021495 | 549.894 | 2.1495 | 0.038946 | 559.3 | 3.8946 | 0.034481 | 537.5 | 3.4481 | 0.021728 | 538.2 | 2.1728
0.041168 | 587.3906 | 4.1168 | 0.034852 | 559.0481 | 3.4852 | 0.022845 | 552.5806 | 2.2845 | 0.042027 | 563.7 | 4.2027 | 0.035466 | 539.9 | 3.5466 | 0.023108 | 540.1 | 2.3108
0.04413 | 593.3135 | 4.413 | 0.035999 | 560.8304 | 3.5999 | 0.024202 | 551.5892 | 2.4202 | 0.045118 | 567.7 | 4.5118 | 0.036655 | 541 | 3.6655 | 0.024497 | 538.4 | 2.4497
0.047096 | 599.0594 | 4.7096 | 0.037071 | 561.0168 | 3.7071 | 0.025609 | 552.0583 | 2.5609 | 0.048223 | 571.5 | 4.8223 | 0.037767 | 540.6 | 3.7767 | 0.02594 | 538.1 | 2.594
0.05005 | 604.4062 | 5.005 | 0.038015 | 565.8055 | 3.8015 | 0.026896 | 556.6727 | 2.6896 | 0.051324 | 574.9 | 5.1324 | 0.038747 | 544.7 | 3.8747 | 0.027261 | 541.9 | 2.7261
0.053014 | 609.5741 | 5.3014 | 0.039182 | 569.6901 | 3.9182 | 0.028239 | 558.0377 | 2.8239 | 0.054444 | 578.1 | 5.4444 | 0.03996 | 547.8 | 3.996 | 0.028641 | 542.5 | 2.8641
0.056074 | 614.6155 | 5.6074 | 0.040303 | 572.307 | 4.0303 | 0.029602 | 557.8724 | 2.9602 | 0.057676 | 581.1 | 5.7676 | 0.041126 | 549.7 | 4.1126 | 0.030045 | 541.6 | 3.0045
0.059397 | 619.7385 | 5.9397 | 0.04129 | 574.2269 | 4.129 | 0.030917 | 560.8753 | 3.0917 | 0.061196 | 584 | 6.1196 | 0.042154 | 551 | 4.2154 | 0.0314 | 543.8 | 3.14
0.062377 | 624.0366 | 6.2377 | 0.042309 | 576.1687 | 4.2309 | 0.032263 | 561.2175 | 3.2263 | 0.064364 | 586.3 | 6.4364 | 0.043217 | 552.3 | 4.3217 | 0.032789 | 543.4 | 3.2789
0.065798 | 628.8449 | 6.5798 | 0.043234 | 577.9547 | 4.3234 | 0.033607 | 563.2133 | 3.3607 | 0.068011 | 588.8 | 6.8011 | 0.044182 | 553.5 | 4.4182 | 0.034178 | 544.6 | 3.4178
0.069143 | 633.2019 | 6.9143 | 0.04413 | 579.6224 | 4.413 | 0.034912 | 564.8811 | 3.4912 | 0.071589 | 590.9 | 7.1589 | 0.045118 | 554.6 | 4.5118 | 0.035529 | 545.5 | 3.5529
0.072181 | 636.8486 | 7.2181 | 0.045169 | 581.4807 | 4.5169 | 0.036178 | 565.1815 | 3.6178 | 0.07485 | 592.5 | 7.485 | 0.046205 | 555.8 | 4.6205 | 0.03684 | 545.1 | 3.684
0.075224 | 640.4068 | 7.5224 | 0.046073 | 583.1584 | 4.6073 | 0.037418 | 568.1669 | 3.7418 | 0.078126 | 594 | 7.8126 | 0.047151 | 556.9 | 4.7151 | 0.038127 | 547.3 | 3.8127
0.078291 | 643.8876 | 7.8291 | 0.047041 | 584.7713 | 4.7041 | 0.03854 | 572.0263 | 3.854 | 0.081437 | 595.4 | 8.1437 | 0.048165 | 557.9 | 4.8165 | 0.039292 | 550.4 | 3.9292
0.081374 | 647.0689 | 8.1374 | 0.047943 | 586.3481 | 4.7943 | 0.039679 | 575.3838 | 3.9679 | 0.084776 | 596.5 | 8.4776 | 0.049111 | 558.9 | 4.9111 | 0.040477 | 553 | 4.0477
0.084474 | 650.1666 | 8.4474 | 0.048876 | 587.9454 | 4.8876 | 0.040826 | 577.9191 | 4.0826 | 0.088145 | 597.5 | 8.8145 | 0.05009 | 559.9 | 5.009 | 0.041671 | 554.8 | 4.1671
0.087601 | 653.1847 | 8.7601 | 0.052555 | 594.961 | 5.2555 | 0.043584 | 583.7979 | 4.3584 | 0.091552 | 598.4 | 9.1552 | 0.053961 | 564.5 | 5.3961 | 0.044548 | 558.9 | 4.4548
0.09074 | 656.0049 | 9.074 | 0.056963 | 602.4589 | 5.6963 | 0.048932 | 594.4893 | 4.8932 | 0.094984 | 599.1 | 9.4984 | 0.058617 | 569.1 | 5.8617 | 0.050149 | 566.1 | 5.0149
0.093914 | 658.8593 | 9.3914 | 0.06181 | 609.8536 | 6.181 | 0.054667 | 604.5626 | 5.4667 | 0.098465 | 599.8 | 9.8465 | 0.06376 | 573.3 | 6.376 | 0.056189 | 572.4 | 5.6189
0.097104 | 661.5156 | 9.7104 | 0.066728 | 616.8159 | 6.6728 | 0.060544 | 613.7566 | 6.0544 | 0.10197 | 600.3 | 10.1975 | 0.069005 | 577 | 6.9005 | 0.062414 | 577.7 | 6.2414
0.10031 | 663.9747 | 10.0315 | 0.070979 | 622.2348 | 7.0979 | 0.065598 | 620.7104 | 6.5598 | 0.10552 | 600.6 | 10.5519 | 0.073559 | 579.6 | 7.3559 | 0.067797 | 581.3 | 6.7797
0.10356 | 666.4654 | 10.356 | 0.075401 | 627.2564 | 7.5401 | 0.070697 | 626.9962 | 7.0697 | 0.10911 | 600.9 | 10.9112 | 0.078316 | 581.7 | 7.8316 | 0.073256 | 584.2 | 7.3256
0.10682 | 668.7501 | 10.6816 | 0.079844 | 631.891 | 7.9844 | 0.075817 | 632.9114 | 7.5817 | 0.11273 | 601 | 11.2729 | 0.083118 | 583.4 | 8.3118 | 0.078765 | 586.7 | 7.8765
0.1101 | 671.065 | 11.0105 | 0.084345 | 636.3735 | 8.4345 | 0.080964 | 638.2378 | 8.0964 | 0.11639 | 601.1 | 11.6395 | 0.088004 | 584.9 | 8.8004 | 0.084332 | 588.6 | 8.4332
0.11344 | 673.1921 | 11.3436 | 0.088878 | 640.4669 | 8.8878 | 0.086139 | 643.1842 | 8.6139 | 0.12012 | 601 | 12.012 | 0.092947 | 586 | 9.2947 | 0.089958 | 590.1 | 8.9958
0.11678 | 675.2205 | 11.6777 | 0.093452 | 644.3916 | 9.3452 | 0.09134 | 647.7436 | 9.134 | 0.12387 | 600.8 | 12.3869 | 0.097958 | 586.9 | 9.7958 | 0.095642 | 591.2 | 9.5642
0.12015 | 677.1664 | 12.0154 | 0.098068 | 648.0348 | 9.8068 | 0.096595 | 651.9269 | 9.6595 | 0.12767 | 600.5 | 12.7671 | 0.10304 | 587.5 | 10.3038 | 0.10141 | 591.9 | 10.1414
0.12358 | 678.9252 | 12.3581 | 0.10276 | 651.5255 | 10.276 | 0.10192 | 655.6288 | 10.1919 | 0.13154 | 600 | 13.1542 | 0.10823 | 587.9 | 10.8225 | 0.10729 | 592.1 | 10.7294
0.12703 | 680.5869 | 12.7026 | 0.10749 | 654.7233 | 10.7486 | 0.1073 | 659.0558 | 10.7302 | 0.13545 | 599.4 | 13.5447 | 0.11348 | 588 | 11.3475 | 0.11327 | 592 | 11.327
0.13051 | 682.0538 | 13.0515 | 0.11226 | 657.7443 | 11.2259 | 0.11279 | 661.9 | 11.2791 | 0.13942 | 598.6 | 13.9415 | 0.1188 | 587.9 | 11.8803 | 0.1194 | 591.3 | 11.9398
0.13404 | 683.2012 | 13.4035 | 0.11709 | 660.4792 | 11.7089 | 0.1184 | 664.2708 | 11.8398 | 0.14343 | 597.5 | 14.3433 | 0.12422 | 587.5 | 12.422 | 0.12569 | 590.1 | 12.5692
0.13758 | 684.1383 | 13.7584 | 0.122 | 662.8261 | 12.1999 | 0.12414 | 665.9483 | 12.4145 | 0.1475 | 596.2 | 14.7498 | 0.12975 | 586.7 | 12.9753 | 0.13218 | 588.2 | 13.218
0.14117 | 684.5241 | 14.1171 | 0.12694 | 664.8627 | 12.6944 | 0.13004 | 666.6998 | 13.0044 | 0.15162 | 594.4 | 15.1622 | 0.13535 | 585.6 | 13.5353 | 0.13888 | 585.4 | 13.8879
0.14478 | 684.2253 | 14.4781 | 0.13193 | 666.358 | 13.1926 | 0.13604 | 666.3583 | 13.6045 | 0.15579 | 592 | 15.5786 | 0.14102 | 584 | 14.1024 | 0.14573 | 581.6 | 14.5733
0.14842 | 682.7748 | 14.8418 | 0.13695 | 667.0767 | 13.695 | 0.14214 | 664.5535 | 14.214 | 0.16 | 588.6 | 15.9998 | 0.14677 | 581.7 | 14.6771 | 0.15274 | 576.5 | 15.2738
0.15208 | 680.1543 | 15.2076 | 0.14203 | 666.5578 | 14.2034 | 0.14827 | 661.2174 | 14.8271 | 0.16425 | 584.2 | 16.4249 | 0.15262 | 578.3 | 15.2616 | 0.15983 | 570.1 | 15.9827
0.15575 | 675.5324 | 15.5754 | 0.14715 | 664.2982 | 14.7148 | 0.15439 | 656.0587 | 15.4393 | 0.16854 | 578.1 | 16.8539 | 0.15852 | 573.4 | 15.8525 | 0.16695 | 562.2 | 16.6949
0.15945 | 668.3002 | 15.9452 | 0.15227 | 660.3721 | 15.2268 | 0.16051 | 648.4582 | 16.0506 | 0.17287 | 569.8 | 17.2868 | 0.16447 | 567.1 | 16.4472 | 0.17411 | 552.3 | 17.4105
0.16319 | 657.3792 | 16.3185 | 0.15742 | 654.0659 | 15.7416 | 0.16664 | 636.2616 | 16.6637 | 0.17725 | 558.4 | 17.7255 | 0.17048 | 558.8 | 17.0483 | 0.18132 | 538.6 | 18.1325
0.16699 | 639.2032 | 16.6988 | 0.16258 | 644.2777 | 16.2585 | 0.17286 | 614.6778 | 17.2862 | 0.18174 | 540.9 | 18.174 | 0.17655 | 547.6 | 17.6548 | 0.1887 | 517.1 | 18.8702
0.17098 | 606.5199 | 17.0977 | 0.1678 | 627.425 | 16.7804 | 0.17937 | 566.7645 | 17.937 | 0.18646 | 511.2 | 18.6463 | 0.18271 | 530.5 | 18.2705 | 0.19646 | 473.7 | 19.6463
0.17537 | 542.2185 | 17.5372 | 0.17316 | 596.3146 | 17.3165 | 0.18709 | 303.0022 | 18.7093 | 0.19169 | 455 | 19.1689 | 0.18906 | 501.5 | 18.9062 | 0.20574 | 251.3 | 20.5739
0.17619 | 524.7495 | 17.6189 | 0.17987 | 362.3492 | 17.9866 | 0.1933 | 184.0488 | 19.3296 | 0.19266 | 439.981 | 19.2664 | 0.19706 | 302.7 | 19.7057 | 0.21324 | 151.7 | 21.3242
0.17647 | 514.4219 | 17.6472 | 0.18689 | 187.4536 | 18.6886 | 0.19828 | 94.1301 | 19.8279 | 0.193 | 431.2 | 19.3001 | 0.20549 | 155.5 | 20.549 | 0.2193 | 77.2 | 21.9302
The data provided in this card is created using average coil data; Severstal does not accept responsibility or liability for errors or information which is found to be misleading / Данные являются справочными, Северсталь не несет ответственность за возможные последствия использования данных. | [8 empty] | The data provided in this card is created using average coil data; Severstal does not accept responsibility or liability for errors or information which is found to be misleading / Данные являются справочными, Северсталь не несет ответственность за возможные последствия использования данных.