## 1Base Properties
MATERIAL DATA CARD / ДАННЫЕ О СВОЙСТВАХ МАТЕРИАЛА
|  | Material Standard | Material | Grade | Thickness, mm | Date of issue
|  | Стандарт | Материал | Марка | Толщина, мм | Дата представления
|  | EN 10130 | Cold-rolled steel / Холоднокатанная сталь | DC03 | 0.7 | 2020-12-10
Chemical Composition / Химический состав
C | Si | Mn | P | S | Al | V
0.037 | 0.008 | 0.139 | 0.0082 | 0.01 | 0.033 | 0.0018
Cr | Mo | Ti | Nb | Cu | Ni | N
0.033 | 0.0018 | 0.0012 | 0.0016 | 0.013 | 0.009 | 0.005
Mechanical Properties / Механические свойства при t=20 ˚С
Test Direction | Young’s Modulus (E), (MPa) | Poisson’s Ratio, (ν) | Yield Strength, (MPa) | Tensile strength, (MPa) | Elongation, (%) | BH-Effect, (MPa)
Направление испытания | Модуль Юнга, МПа | Коэффициент Пуассона | Предел текучести, МПа | Предел прочности, МПа | Относительное удлинение, % | Эффект термического упрочнения, (МПа)
0 | 210000 | 0.3 | 175.56 | 313 | 40.2 | -
45 | 210000 | 0.3 | 184.7 | 319 | 41.2 | -
90 | 210000 | 0.3 | 182.72 | 318 | 37.5 | -
Test Method / Методика испытаний |  | EN 10002
Thermal Properties / Теплофизические свойства при t=20 ˚С
Density, (kg/m³) | Specific Heat, J/(kg*C) |  | Thermal Conductivity, (W/(m*C)) |  | Thermal Expansion Coefficient, 10-6*K-1
Плотность, (кг/м³) | Теплоемкость, Дж/(кг·С) |  | Теплопроводность, (Вт/(м*C)) |  | Коэффициент теплового расширения, 10-6*K-1
7864.64 | 445.01 |  | 78.1766 |  | 12.9008
Calculated data / Расчетные данные
The data provided in this card is created using average coil data; Severstal does not accept responsibility or liability for errors or information which is found to be misleading / Данные являются справочными, Северсталь не несет ответственность за возможные последствия использования данных.

## 2Forming
MATERIAL DATA CARD / ДАННЫЕ О СВОЙСТВАХ МАТЕРИАЛА
|  | Material Standard | Material | Grade | Thickness, mm | Date of issue
|  | Стандарт | Материал | Марка | Толщина, мм | Дата представления
|  | EN 10130 | Cold-rolled steel / Холоднокатанная сталь | DC03 | 0.7 | 2020-12-10
Mechanical Properties / Механические свойства при t=20 ˚С
Test Direction | Young’s Modulus (E), (MPa) | Poisson’s Ratio, (ν) | Rp 0,2%, (MPa) | Tensile strength, (MPa) | Elongation, (%) | BH-Effect, (MPa)
Направление испытания | Модуль Юнга, МПа | Коэффициент Пуассона | Предел текучести, МПа | Предел прочности, МПа | Относительное удлинение, % | Эффект термического упрочнения, (МПа)
0 | 210000 | 0.3 | 175.56 | 313 | 40.2 | -
45 | 210000 | 0.3 | 184.7 | 319 | 41.2 | -
90 | 210000 | 0.3 | 182.72 | 318 | 37.5 | -
Test Method / Методика испытаний |  |  | EN 10002
Test Direction | r-value | n-value | r bar | delta r | K-Value | Uniform Elongation
Направление испытания | Коэффициент анизотропии, r | Коэффициент деформационного упрочнения, n | r среднее | дельта r | K-Value | Равномерное удлинение
0 | 2 | 0.21 |  |  | 535.8955 | 22.6
45 | 1.69 | 0.2 | 2.0075 | 0.635 | 537.5806 | 21.2
90 | 2.65 | 0.2 |  |  | 535.8954 | 21.2
Test Method / Методика испытаний | ISO 10113 | ISO 10275 | Calculated data / Расчетные данные |  |  | EN 10002
Hardening curve |  | Yield Surface |  | FLC
Кривая упрочнения |  | Поверхность текучести |  | Кривая предела формообразования
Available also in Database Доступно в базе материалов |  | https://chermk.severstal.com/clients/inzhiniringovyy-portal/
The data provided in this card is created using average coil data; Severstal does not accept responsibility or liability for errors or information which is found to be misleading / Данные являются справочными, Северсталь не несет ответственность за возможные последствия использования данных.

## 3Thermal Properties
MATERIAL DATA CARD / ДАННЫЕ О СВОЙСТВАХ МАТЕРИАЛА
|  | Material Standard | Material | Grade | Thickness, mm | Date of issue
|  | Стандарт | Материал | Марка | Толщина, мм | Дата представления
|  | EN 10130 | Cold-rolled steel / Холоднокатанная сталь | DC03 | 0.7 | 2020-12-10
Thermal Properties / Теплофизические свойства
Temperature, (˚C) | Density, (kg/m³) | Specific Heat, J/(kg*C) | Thermal Conductivity, (W/(m*C)) |  | Thermal Expansion Coefficient, 10-6*K-1
Температура, (˚C) | Плотность, (кг/м³) | Теплоемкость, Дж/(кг·С) | Теплопроводность, (Вт/(м*C)) |  | Коэффициент теплового расширения, 10-6*K-1
20 | 7864.64 | 445.01 | 78.1766 | 78.1766
100 | 7841.87 | 478.19 | 70.6554 | 70.6554 | 12.9008 | 12.9008
200 | 7811.02 | 517.33 | 61.6701 | 61.6701 | 13.0752 | 13.0752
300 | 7778.77 | 561.09 | 54.1533 | 54.1533 | 13.3804 | 13.3804
400 | 7745.11 | 619.51 | 47.7644 | 47.7644 | 13.7173 | 13.7173
500 | 7710.04 | 682.84 | 42.5609 | 42.5609 | 14.0708 | 14.0708
600 | 7673.43 | 779.05 | 38.4421 | 38.4421 | 14.4451 | 14.4451
700 | 7635.51 | 920.35 | 35.2778 | 35.2778 | 14.8187 | 14.8187
800 | 7596.7 | 854.39 | 33.0014 | 33.0014 | 15.1699 | 15.1699
900 | 7603.05 | 1721.24 | 29.4916 | 29.4916 | 13.1068 | 13.1068
1000 | 7584.75 | 622.49 | 29.1913 | 29.1913 | 12.6157 | 12.6157
1100 | 7530.17 | 638.91 | 30.3937 | 30.3937 | 13.7728 | 13.7728
1200 | 7475.69 | 655.82 | 31.5966 | 31.5966 | 14.7596 | 14.7596
Calculated data / Расчетные данные
Temperature, (˚C) | Yield Strength, (MPa) | Tensile strength, (MPa) | Elongation, (%) | r-value | n-value
Температура, (˚C) | Предел текучести, МПа | Предел прочности, МПа | Относительное удлинение, % | Коэффициент анизотропии, r | Коэффициент деформационного упрочнения, n
20
100
200
300
400
500
600
700
800
900
1000
1100
1200
Calculated data / Расчетные данные
The data provided in this card is created using average coil data; Severstal does not accept responsibility or liability for errors or information which is found to be misleading / Данные являются справочными, Северсталь не несет ответственность за возможные последствия использования данных.

## 4AF
Curve Name: | Longitudinal True Stress Strain Graph File | 53 | Curve Name: | Transverse True Stress Strain Graph File | 50 | Curve Name: | Diagonal True Stress Strain Graph File | 55 | Curve Name: | Longitudinal Eng'g Stress Strain Graph File | 53 | Curve Name: | Transverse Eng'g Stress Strain Graph File | 50 | Curve Name: | Diagonal Eng'g Stress Strain Graph File | 55
X Axis: Strain (mm/mm) | Y Axis: Stress (MPa) | % | X Axis: Strain (mm/mm) | Y Axis: Stress (MPa) | % | X Axis: Strain (mm/mm) | Y Axis: Stress (MPa) | % | X Axis: Strain (mm/mm) | Y Axis: Stress (MPa) | % | X Axis: Strain (mm/mm) | Y Axis: Stress (MPa) | % | X Axis: Strain (mm/mm) | Y Axis: Stress (MPa) | %
0 | 0 | 0 | 0 | 0 | 0 | 0 | 0 | 0 | 0 | 0 | 0 | 0 | 0 | 0 | 0 | 0 | 0
0.0019931 | 168.2 | 0.19931 | 0.001993 | 174.3 | 0.1993 | 0.0019818 | 178.2 | 0.19818 | 0.0019951 | 167.8 | 0.19951 | 0.001995 | 173.9 | 0.1995 | 0.0019837 | 177.8 | 0.19837
0.003048 | 176.1 | 0.3048 | 0.002307 | 177.7 | 0.2307 | 0.002008 | 178.5 | 0.2008 | 0.003053 | 175.6 | 0.3053 | 0.00231 | 177.3 | 0.231 | 0.00201 | 178.2 | 0.201
0.00825 | 208.5 | 0.825 | 0.003575 | 185.8 | 0.3575 | 0.003448 | 187.8 | 0.3448 | 0.008284 | 206.8 | 0.8284 | 0.003581 | 185.1 | 0.3581 | 0.003454 | 187.1 | 0.3454
0.016469 | 230.9 | 1.6469 | 0.010248 | 222.8 | 1.0248 | 0.011154 | 226.8 | 1.1154 | 0.016605 | 227.2 | 1.6605 | 0.010301 | 220.5 | 1.0301 | 0.011216 | 224.3 | 1.1216
0.024921 | 247.4 | 2.4921 | 0.018223 | 241.7 | 1.8223 | 0.019934 | 246.7 | 1.9934 | 0.025234 | 241.3 | 2.5234 | 0.01839 | 237.3 | 1.839 | 0.020134 | 241.8 | 2.0134
0.033153 | 261 | 3.3153 | 0.026244 | 256.5 | 2.6244 | 0.028513 | 262.4 | 2.8513 | 0.033709 | 252.5 | 3.3709 | 0.026591 | 249.9 | 2.6591 | 0.028924 | 255 | 2.8924
0.041314 | 272.8 | 4.1314 | 0.034067 | 269.2 | 3.4067 | 0.036929 | 275.8 | 3.6929 | 0.04218 | 261.8 | 4.218 | 0.034654 | 260.2 | 3.4654 | 0.03762 | 265.8 | 3.762
0.049414 | 283.3 | 4.9414 | 0.041789 | 280.4 | 4.1789 | 0.045261 | 287.5 | 4.5261 | 0.050655 | 269.7 | 5.0655 | 0.042675 | 268.9 | 4.2675 | 0.046301 | 274.8 | 4.6301
0.057504 | 292.8 | 5.7504 | 0.049471 | 290.5 | 4.9471 | 0.053574 | 298 | 5.3574 | 0.05919 | 276.4 | 5.919 | 0.050715 | 276.5 | 5.0715 | 0.055035 | 282.4 | 5.5035
0.065593 | 301.4 | 6.5593 | 0.05715 | 299.6 | 5.715 | 0.061881 | 307.3 | 6.1881 | 0.067792 | 282.2 | 6.7792 | 0.058815 | 283 | 5.8815 | 0.063836 | 288.9 | 6.3836
0.07368 | 309.2 | 7.368 | 0.064842 | 307.9 | 6.4842 | 0.070211 | 315.7 | 7.0211 | 0.076463 | 287.2 | 7.6463 | 0.06699 | 288.6 | 6.699 | 0.072735 | 294.3 | 7.2735
0.081806 | 316.4 | 8.1806 | 0.072572 | 315.5 | 7.2572 | 0.078573 | 323.5 | 7.8573 | 0.085245 | 291.5 | 8.5245 | 0.07527 | 293.4 | 7.527 | 0.081742 | 299 | 8.1742
0.089972 | 323 | 8.9972 | 0.08035 | 322.5 | 8.035 | 0.086989 | 330.5 | 8.6989 | 0.094144 | 295.2 | 9.4144 | 0.083666 | 297.6 | 8.3666 | 0.090885 | 302.9 | 9.0885
0.098018 | 329.1 | 9.8018 | 0.088185 | 329 | 8.8185 | 0.095475 | 337 | 9.5475 | 0.10298 | 298.4 | 10.2982 | 0.09219 | 301.2 | 9.219 | 0.10018 | 306.3 | 10.0181
0.10606 | 334.7 | 10.606 | 0.096074 | 335 | 9.6074 | 0.104 | 343 | 10.4004 | 0.11189 | 301 | 11.1888 | 0.10084 | 304.3 | 10.0841 | 0.1096 | 309.1 | 10.9605
0.11435 | 340.1 | 11.4353 | 0.10402 | 340.6 | 10.4021 | 0.11259 | 348.5 | 11.2588 | 0.12115 | 303.4 | 12.1147 | 0.10962 | 307 | 10.9623 | 0.11917 | 311.4 | 11.9171
0.12256 | 345.2 | 12.2557 | 0.11204 | 345.9 | 11.2042 | 0.12125 | 353.7 | 12.1252 | 0.13038 | 305.4 | 13.0383 | 0.11856 | 309.2 | 11.856 | 0.12891 | 313.3 | 12.891
0.13063 | 349.9 | 13.0629 | 0.11959 | 350.5 | 11.9587 | 0.12977 | 358.5 | 12.977 | 0.13955 | 307 | 13.9545 | 0.12703 | 311 | 12.7031 | 0.13857 | 314.9 | 13.8566
0.13818 | 354 | 13.8182 | 0.12692 | 354.7 | 12.6923 | 0.13798 | 362.9 | 13.798 | 0.14819 | 308.3 | 14.8185 | 0.13533 | 312.4 | 13.533 | 0.14795 | 316.2 | 14.7952
0.14573 | 358 | 14.5731 | 0.13399 | 358.5 | 13.3986 | 0.14598 | 367 | 14.5984 | 0.15688 | 309.5 | 15.6885 | 0.14338 | 313.6 | 14.3377 | 0.15718 | 317.1 | 15.7177
0.15321 | 361.8 | 15.321 | 0.1405 | 362 | 14.0505 | 0.15362 | 370.6 | 15.3615 | 0.16557 | 310.4 | 16.557 | 0.15085 | 314.5 | 15.0855 | 0.16604 | 317.8 | 16.6042
0.16037 | 365.2 | 16.0375 | 0.14663 | 365.1 | 14.6625 | 0.16076 | 373.9 | 16.0765 | 0.17395 | 311.1 | 17.3951 | 0.15792 | 315.3 | 15.792 | 0.17441 | 318.4 | 17.4408
0.16693 | 368.3 | 16.6928 | 0.15262 | 367.9 | 15.2618 | 0.16737 | 376.8 | 16.7365 | 0.18167 | 311.7 | 18.1669 | 0.16488 | 315.8 | 16.488 | 0.18219 | 318.8 | 18.2186
0.17357 | 371.3 | 17.357 | 0.15866 | 370.7 | 15.8661 | 0.17388 | 379.6 | 17.3882 | 0.18954 | 312.1 | 18.9544 | 0.17194 | 316.3 | 17.1941 | 0.18992 | 319 | 18.9915
0.18023 | 374.2 | 18.0227 | 0.16441 | 373.3 | 16.4414 | 0.18017 | 382.3 | 18.0174 | 0.19749 | 312.5 | 19.749 | 0.1787 | 316.7 | 17.8702 | 0.19743 | 319.2 | 19.7426
0.18642 | 376.9 | 18.6418 | 0.1702 | 375.9 | 17.0203 | 0.18663 | 384.9 | 18.6633 | 0.20493 | 312.8 | 20.4926 | 0.18555 | 317.1 | 18.5546 | 0.20519 | 319.4 | 20.5185
0.19248 | 379.4 | 19.2481 | 0.17599 | 378.3 | 17.5988 | 0.19288 | 387.4 | 19.2877 | 0.21225 | 313 | 21.2254 | 0.19242 | 317.3 | 19.2423 | 0.21273 | 319.4 | 21.2734
0.19854 | 381.8 | 19.8541 | 0.18181 | 380.7 | 18.1808 | 0.19916 | 389.8 | 19.9159 | 0.21962 | 313.1 | 21.9622 | 0.19938 | 317.5 | 19.9384 | 0.22038 | 319.4 | 22.0376
0.20459 | 384.3 | 20.4589 | 0.18768 | 383.1 | 18.7684 | 0.20551 | 392.1 | 20.5512 | 0.22702 | 313.2 | 22.7021 | 0.20645 | 317.6 | 20.6452 | 0.22815 | 319.3 | 22.8153
0.21069 | 386.6 | 21.0695 | 0.19362 | 385.4 | 19.3616 | 0.21193 | 394.5 | 21.1931 | 0.23454 | 313.1 | 23.4536 | 0.21363 | 317.6 | 21.363 | 0.23606 | 319.1 | 23.6062
0.21685 | 388.9 | 21.6846 | 0.19959 | 387.7 | 19.9595 | 0.21842 | 396.8 | 21.842 | 0.24215 | 313.1 | 24.2152 | 0.22091 | 317.5 | 22.0908 | 0.24411 | 318.9 | 24.411
0.22306 | 391.2 | 22.3057 | 0.20563 | 389.9 | 20.5625 | 0.22486 | 399 | 22.4859 | 0.24989 | 313 | 24.9892 | 0.22829 | 317.5 | 22.8292 | 0.25215 | 318.6 | 25.2146
0.22926 | 393.4 | 22.9258 | 0.21171 | 392.1 | 21.1706 | 0.23149 | 401.2 | 23.1494 | 0.25767 | 312.8 | 25.7666 | 0.23578 | 317.3 | 23.5785 | 0.26048 | 318.3 | 26.0482
0.23566 | 395.6 | 23.5663 | 0.21785 | 394.3 | 21.7853 | 0.23834 | 403.4 | 23.8337 | 0.26575 | 312.6 | 26.5747 | 0.24341 | 317.1 | 24.3405 | 0.26914 | 317.9 | 26.9137
0.24216 | 397.8 | 24.2165 | 0.22407 | 396.4 | 22.4068 | 0.24519 | 405.5 | 24.5195 | 0.274 | 312.2 | 27.4005 | 0.25116 | 316.8 | 25.1156 | 0.27787 | 317.4 | 27.7871
0.24868 | 399.9 | 24.8682 | 0.23025 | 398.4 | 23.0253 | 0.25212 | 407.6 | 25.2123 | 0.28233 | 311.8 | 28.2334 | 0.25892 | 316.4 | 25.8919 | 0.28675 | 316.7 | 28.6755
0.25527 | 401.8 | 25.5275 | 0.23659 | 400.4 | 23.659 | 0.25915 | 409.6 | 25.9151 | 0.29082 | 311.3 | 29.0816 | 0.26692 | 316 | 26.6921 | 0.29583 | 316.1 | 29.583
0.26195 | 403.8 | 26.1946 | 0.24299 | 402.2 | 24.2995 | 0.26625 | 411.4 | 26.6254 | 0.29946 | 310.7 | 29.9456 | 0.27506 | 315.4 | 27.5062 | 0.30507 | 315.2 | 30.5066
0.26873 | 405.6 | 26.873 | 0.2495 | 404 | 24.95 | 0.27342 | 413.2 | 27.3423 | 0.3083 | 310 | 30.8302 | 0.28338 | 314.8 | 28.3384 | 0.31446 | 314.3 | 31.4456
0.27558 | 407.2 | 27.558 | 0.25606 | 405.5 | 25.6056 | 0.28065 | 414.8 | 28.0649 | 0.31729 | 309.1 | 31.7295 | 0.29183 | 313.9 | 29.1825 | 0.32399 | 313.3 | 32.3989
0.2825 | 408.6 | 28.2497 | 0.26268 | 406.9 | 26.2684 | 0.28789 | 416.2 | 28.7888 | 0.32644 | 308 | 32.6437 | 0.30042 | 312.9 | 30.0416 | 0.33361 | 312.1 | 33.3607
0.28948 | 409.7 | 28.9478 | 0.26937 | 407.9 | 26.9367 | 0.29515 | 417.4 | 29.5149 | 0.33573 | 306.7 | 33.573 | 0.30913 | 311.6 | 30.9135 | 0.34333 | 310.7 | 34.3327
0.29649 | 410.1 | 29.6489 | 0.27608 | 408.2 | 27.6075 | 0.30241 | 418.2 | 30.2409 | 0.34513 | 304.9 | 34.5127 | 0.31795 | 309.7 | 31.7947 | 0.35312 | 309.1 | 35.3115
0.3035 | 409.6 | 30.3503 | 0.28282 | 407.7 | 28.2819 | 0.30964 | 418.4 | 30.9641 | 0.3546 | 302.4 | 35.4596 | 0.32687 | 307.2 | 32.6865 | 0.36294 | 307 | 36.2936
0.3105 | 407.6 | 31.0497 | 0.28954 | 405.7 | 28.9537 | 0.31683 | 417.6 | 31.6827 | 0.3641 | 298.8 | 36.4102 | 0.33581 | 303.7 | 33.5808 | 0.37277 | 304.2 | 37.2765
0.31745 | 403.2 | 31.7455 | 0.29622 | 401.6 | 29.6218 | 0.32398 | 414.7 | 32.398 | 0.37363 | 293.5 | 37.3627 | 0.34476 | 298.6 | 34.4763 | 0.38262 | 299.9 | 38.262
0.32438 | 395.5 | 32.4376 | 0.30288 | 394.9 | 30.2877 | 0.33112 | 408.1 | 33.1117 | 0.38317 | 285.9 | 38.3167 | 0.35375 | 291.7 | 35.3748 | 0.39252 | 293.1 | 39.2523
0.33129 | 382.4 | 33.1293 | 0.30951 | 384.4 | 30.9512 | 0.3382 | 395.8 | 33.8196 | 0.39277 | 274.6 | 39.2768 | 0.36276 | 282.1 | 36.276 | 0.40242 | 282.2 | 40.2416
0.33868 | 273.9 | 33.8683 | 0.3191 | 315.1 | 31.9099 | 0.34585 | 252.4 | 34.5855 | 0.4031 | 195.2 | 40.3098 | 0.37589 | 229 | 37.5888 | 0.4132 | 178.6 | 41.3197
The data provided in this card is created using average coil data; Severstal does not accept responsibility or liability for errors or information which is found to be misleading / Данные являются справочными, Северсталь не несет ответственность за возможные последствия использования данных. | [8 empty] | The data provided in this card is created using average coil data; Severstal does not accept responsibility or liability for errors or information which is found to be misleading / Данные являются справочными, Северсталь не несет ответственность за возможные последствия использования данных.