## 1Base Properties
MATERIAL DATA CARD / ДАННЫЕ О СВОЙСТВАХ МАТЕРИАЛА
|  | Material Standard | Material | Grade | Thickness, mm | Date of issue
|  | Стандарт | Материал | Марка | Толщина, мм | Дата представления
|  | EN 10346 | Galvanized steel / Оцинкованная сталь | HCT590X | 1.6 | 2025-12-19
Chemical Composition / Химический состав
C | Si | Mn | P | S | Al | V
0.09 | 0.04 | 1.62 | 0.008 | 0.002 | 0.038 | 0.003
Cr | Mo | Ti | Nb | Cu | Ni | N
0.27 | 0.13 | 0.003 | 0.019 | 0.02 | 0.01 | 0.006
Mechanical Properties / Механические свойства при t=20 ˚С
Test Direction | Young’s Modulus (E), (MPa) | Poisson’s Ratio, (ν) | Yield Strength, (MPa) | Tensile strength, (MPa) | Elongation, (%) | BH-Effect, (MPa)
Направление испытания | Модуль Юнга, МПа | Коэффициент Пуассона | Предел текучести, МПа | Предел прочности, МПа | Относительное удлинение, % | Эффект термического упрочнения, (МПа)
0 | 210000 | 0.3 | 382 | 605 | 23 | -
45 | 210000 | 0.3 | 400 | 592 | 25 | -
90 | 210000 | 0.3 | 408 | 614 | 22 | -
Test Method / Методика испытаний |  | EN 10002 |  |  |  | EN ISO 10325
Thermal Properties / Теплофизические свойства при t=20 ˚С
Density, (kg/m³) | Specific Heat, J/(kg*C) |  | Thermal Conductivity, (W/(m*C)) |  | Thermal Expansion Coefficient, 10-6*K-1
Плотность, (кг/м³) | Теплоемкость, Дж/(кг·С) |  | Теплопроводность, (Вт/(м*C)) |  | Коэффициент теплового расширения, 10-6*K-1
7813.53 | 448.35 |  | 42.0026 |  | 13.5105
Calculated data / Расчетные данные
The data provided in this card is created using average coil data; Severstal does not accept responsibility or liability for errors or information which is found to be misleading / Данные являются справочными, Северсталь не несет ответственность за возможные последствия использования данных.

## 2Forming
MATERIAL DATA CARD / ДАННЫЕ О СВОЙСТВАХ МАТЕРИАЛА
|  | Material Standard | Material | Grade | Thickness, mm | Date of issue
|  | Стандарт | Материал | Марка | Толщина, мм | Дата представления
|  | EN 10346 | Galvanized steel / Оцинкованная сталь | HCT590X | 1.6 | 2025-12-19
Mechanical Properties / Механические свойства при t=20 ˚С
Test Direction | Young’s Modulus (E), (MPa) | Poisson’s Ratio, (ν) | Rp 0,2%, (MPa) | Tensile strength, (MPa) | Elongation, (%) | BH-Effect, (MPa)
Направление испытания | Модуль Юнга, МПа | Коэффициент Пуассона | Предел текучести, МПа | Предел прочности, МПа | Относительное удлинение, % | Эффект термического упрочнения, (МПа)
0 | 210000 | 0.3 | 382 | 605 | 23 | -
45 | 210000 | 0.3 | 400 | 592 | 25 | -
90 | 210000 | 0.3 | 408 | 614 | 22 | -
Test Method / Методика испытаний |  |  | EN 10002 |  |  | EN ISO 10325
Test Direction | r-value | n-value | r bar | delta r | K-Value | Uniform Elongation
Направление испытания | Коэффициент анизотропии, r | Коэффициент деформационного упрочнения, n | r среднее | дельта r | K-Value | Равномерное удлинение
0 | 0.98 | 0.14 |  |  | 916.4287 | 12.78
45 | 1.21 | 0.15 | 1.08 | -0.26 | 914.2231 | 14.75
90 | 0.92 | 0.14 |  |  | 930.0615 | 16.77
Test Method / Методика испытаний | ISO 10113 | ISO 10275 | Calculated data / Расчетные данные |  |  | EN 10002
Hardening curve |  | Yield Surface |  | FLC
Кривая упрочнения |  | Поверхность текучести |  | Кривая предела формообразования
Available also in Database Доступно в базе материалов |  | https://vmeste.severstal.com/engineering-portal/
The data provided in this card is created using average coil data; Severstal does not accept responsibility or liability for errors or information which is found to be misleading / Данные являются справочными, Северсталь не несет ответственность за возможные последствия использования данных.

## 3Thermal Properties
MATERIAL DATA CARD / ДАННЫЕ О СВОЙСТВАХ МАТЕРИАЛА
|  | Material Standard | Material | Grade | Thickness, mm | Date of issue
|  | Стандарт | Материал | Марка | Толщина, мм | Дата представления
|  | EN 10346 | Galvanized steel / Оцинкованная сталь | HCT590X | 1.6 | 2025-12-19
Thermal Properties / Теплофизические свойства
Temperature, (˚C) | Density, (kg/m³) | Specific Heat, J/(kg*C) | Thermal Conductivity, (W/(m*C)) |  | Thermal Expansion Coefficient, 10-6*K-1
Температура, (˚C) | Плотность, (кг/м³) | Теплоемкость, Дж/(кг·С) | Теплопроводность, (Вт/(м*C)) |  | Коэффициент теплового расширения, 10-6*K-1
20 | 7813.53 | 448.35 | 42.0026 | #N/A
100 | 7789.86 | 484.58 | 39.6605 | #N/A | 13.5105 | #N/A
200 | 7756.14 | 521.67 | 39.9018 | #N/A | 13.5604 | #N/A
300 | 7725.01 | 570.56 | 39.2473 | #N/A | 13.8919 | #N/A
400 | 7690.17 | 629.41 | 37.6202 | #N/A | 14.2607 | #N/A
500 | 7654.32 | 696.68 | 35.5139 | #N/A | 14.5979 | #N/A
600 | 7617.21 | 801.93 | 33.3776 | #N/A | 14.9416 | #N/A
700 | 7580.44 | 967.64 | 31.3063 | #N/A | 15.1851 | #N/A
800 | 7550.97 | 876.05 | 29.6534 | #N/A | 14.9561 | #N/A
900 | 7551.68 | 827.41 | 28.3705 | #N/A | 13.0976 | #N/A
1000 | 7500.35 | 627.8 | 29.4909 | #N/A | 14.2756 | #N/A
1100 | 7445.54 | 643.01 | 30.703 | #N/A | 15.3258 | #N/A
1200 | 7391.19 | 659.31 | 31.915 | #N/A | 16.2107 | #N/A
Calculated data / Расчетные данные
Temperature, (˚C) | Yield Strength, (MPa) | Tensile strength, (MPa) | Elongation, (%) | r-value | n-value
Температура, (˚C) | Предел текучести, МПа | Предел прочности, МПа | Относительное удлинение, % | Коэффициент анизотропии, r | Коэффициент деформационного упрочнения, n
20
100
200
300
400
500
600
700
800
900
1000
1100
1200
Calculated data / Расчетные данные
The data provided in this card is created using average coil data; Severstal does not accept responsibility or liability for errors or information which is found to be misleading / Данные являются справочными, Северсталь не несет ответственность за возможные последствия использования данных.

## 4AF
Curve Name: | Longitudinal True Stress Strain Graph File | 39 | Curve Name: | Transverse True Stress Strain Graph File | 41 | Curve Name: | Diagonal True Stress Strain Graph File | 40 | Curve Name: | Longitudinal Eng'g Stress Strain Graph File | 39 | Curve Name: | Transverse Eng'g Stress Strain Graph File | 41 | Curve Name: | Diagonal Eng'g Stress Strain Graph File | 40
X Axis: Strain (mm/mm) | Y Axis: Stress (MPa) | % | X Axis: Strain (mm/mm) | Y Axis: Stress (MPa) | % | X Axis: Strain (mm/mm) | Y Axis: Stress (MPa) | % | X Axis: Strain (mm/mm) | Y Axis: Stress (MPa) | % | X Axis: Strain (mm/mm) | Y Axis: Stress (MPa) | % | X Axis: Strain (mm/mm) | Y Axis: Stress (MPa) | %
0 | 0 | 0 | 0 | 0 | 0 | 0 | 0 | 0 | 0 | 0 | 0 | 0 | 0 | 0 | 0 | 0 | 0
0.00049452 | 51.5978 | 0.1966 | 0 | 87.1795 | 0.199 | 0.0005062 | 102.5836 | 0.19781 | 0.00049464 | 51.5723 | 0.1968 | 0 | 87.1795 | 0.1992 | 0.00050633 | 102.5316 | 0.198
0.00024729 | 103.1702 | 0.217 | 0.00073986 | 177.054 | 0.2325 | 0.001265 | 188.8463 | 0.217 | 0.00024732 | 103.1447 | 0.2172 | 0.00074013 | 176.9231 | 0.2328 | 0.0012658 | 188.6076 | 0.2172
0.00074169 | 156.0906 | 0.3641 | 0.0014792 | 250.3701 | 0.3952 | 0.0017706 | 281.5107 | 0.3665 | 0.00074196 | 155.9748 | 0.3648 | 0.0014803 | 250 | 0.396 | 0.0017722 | 281.0127 | 0.3672
0.00098879 | 203.9752 | 0.5171 | 0.0019717 | 317.2917 | 0.5576 | 0.0022759 | 351.4318 | 0.5326 | 0.00098928 | 203.7736 | 0.5184 | 0.0019737 | 316.6667 | 0.5592 | 0.0022785 | 350.6329 | 0.534
0.0012358 | 253.1428 | 0.6698 | 0.0032021 | 384.5628 | 0.7198 | 0.0037903 | 387.5421 | 0.6948 | 0.0012366 | 252.8302 | 0.672 | 0.0032072 | 383.3333 | 0.7224 | 0.0037975 | 386.0759 | 0.6972
0.0019766 | 302.4841 | 0.827 | 0.0049221 | 418.7226 | 0.8769 | 0.0063092 | 422.913 | 0.852 | 0.0019786 | 301.8868 | 0.8304 | 0.0049342 | 416.6667 | 0.8808 | 0.0063291 | 420.2532 | 0.8556
0.0024702 | 351.8114 | 0.9744 | 0.0073741 | 444.2898 | 1.0291 | 0.010577 | 443.9109 | 1.0089 | 0.0024732 | 350.9434 | 0.9792 | 0.0074013 | 441.0256 | 1.0344 | 0.010633 | 439.2405 | 1.014
0.0039493 | 385.1659 | 1.1169 | 0.012016 | 472.3081 | 1.2083 | 0.015076 | 465.1883 | 1.1549 | 0.0039571 | 383.6478 | 1.1232 | 0.012089 | 466.6667 | 1.2156 | 0.01519 | 458.2278 | 1.1616
0.0069011 | 414.1691 | 1.425 | 0.017607 | 497.1382 | 1.7368 | 0.020795 | 487.2427 | 1.659 | 0.006925 | 411.3208 | 1.4352 | 0.017763 | 488.4615 | 1.752 | 0.021013 | 477.2152 | 1.6728
0.011068 | 446.4232 | 1.9148 | 0.023167 | 522.2155 | 2.2133 | 0.026975 | 509.7696 | 2.1546 | 0.011129 | 441.5094 | 1.9332 | 0.023438 | 510.2564 | 2.238 | 0.027342 | 496.2025 | 2.178
0.017407 | 478.7011 | 2.3763 | 0.029655 | 545.424 | 2.7027 | 0.034829 | 540.0032 | 2.6759 | 0.01756 | 470.4403 | 2.4048 | 0.030099 | 529.4872 | 2.7396 | 0.035443 | 521.519 | 2.712
0.023948 | 503.7444 | 2.8661 | 0.0361 | 564.9012 | 3.1979 | 0.04335 | 556.5214 | 3.1875 | 0.024237 | 491.8239 | 2.9076 | 0.03676 | 544.8718 | 3.2496 | 0.044304 | 532.9114 | 3.2388
0.030447 | 530.3702 | 3.3443 | 0.043214 | 586.3367 | 3.6687 | 0.0542 | 582.6374 | 3.6918 | 0.030915 | 514.4654 | 3.4008 | 0.044161 | 561.5385 | 3.7368 | 0.055696 | 551.8987 | 3.7608
0.036903 | 552.0776 | 3.8016 | 0.050746 | 601.5602 | 4.1073 | 0.064697 | 602.2894 | 4.1752 | 0.037593 | 532.0755 | 3.8748 | 0.052056 | 571.7949 | 4.1928 | 0.066835 | 564.557 | 4.2636
0.042845 | 568.4967 | 4.1338 | 0.062403 | 623.6242 | 4.5107 | 0.075554 | 618.4201 | 4.5795 | 0.043776 | 544.6541 | 4.2204 | 0.064391 | 585.8974 | 4.614 | 0.078481 | 573.4177 | 4.686
0.049928 | 587.0827 | 4.5245 | 0.069793 | 635.1234 | 4.916 | 0.086294 | 630.6175 | 4.9537 | 0.051195 | 558.4906 | 4.6284 | 0.072286 | 592.3077 | 5.0388 | 0.090127 | 578.481 | 5.0784
0.05626 | 600.1267 | 4.9708 | 0.081686 | 655.2426 | 5.3617 | 0.098068 | 642.2753 | 5.3958 | 0.057873 | 567.2956 | 5.0964 | 0.085115 | 603.8462 | 5.508 | 0.10304 | 582.2785 | 5.544
0.063017 | 612.2336 | 5.4231 | 0.09254 | 669.4252 | 5.8144 | 0.10971 | 654.0311 | 5.8552 | 0.065045 | 574.8428 | 5.5728 | 0.096957 | 610.2564 | 5.9868 | 0.11595 | 586.0759 | 6.03
0.069498 | 620.2596 | 5.8835 | 0.1015 | 675.4475 | 6.29 | 0.1239 | 666.2442 | 6.3294 | 0.07197 | 578.6164 | 6.06 | 0.10683 | 610.2564 | 6.492 | 0.1319 | 588.6076 | 6.534
0.076625 | 631.4859 | 6.3519 | 0.11302 | 683.2764 | 6.7812 | 0.13767 | 679.8411 | 6.8182 | 0.079637 | 584.9057 | 6.558 | 0.11965 | 610.2564 | 7.0164 | 0.14759 | 592.4051 | 7.056
0.084838 | 642.1706 | 6.8316 | 0.12048 | 691.2877 | 7.2756 | 0.14842 | 684.2532 | 7.3191 | 0.088541 | 589.9371 | 7.0704 | 0.12804 | 612.8205 | 7.5468 | 0.16 | 589.8734 | 7.5936
0.091857 | 653.588 | 7.3236 | 0.13071 | 698.3936 | 7.802 | 0.16165 | 694.8505 | 7.8353 | 0.096208 | 596.2264 | 7.5984 | 0.13964 | 612.8205 | 8.1144 | 0.17544 | 591.1392 | 8.1504
0.10039 | 657.8008 | 7.8275 | 0.1389 | 704.1388 | 8.3267 | 0.1747 | 699.4571 | 8.362 | 0.10561 | 594.9686 | 8.142 | 0.14901 | 612.8205 | 8.6832 | 0.19089 | 587.3418 | 8.7216
0.10775 | 666.8595 | 8.3433 | 0.14788 | 711.9752 | 8.8772 | 0.18569 | 704.141 | 8.9025 | 0.11377 | 598.7421 | 8.7012 | 0.15937 | 614.1026 | 9.2832 | 0.20405 | 584.8101 | 9.3108
0.11373 | 675.0858 | 8.8707 | 0.15509 | 717.1263 | 9.4281 | 0.19428 | 708.6739 | 9.4532 | 0.12045 | 602.5157 | 9.276 | 0.16776 | 614.1026 | 9.8868 | 0.21443 | 583.5443 | 9.9144
0.12033 | 682.3937 | 9.4106 | 0.16413 | 722.1304 | 9.991 | 0.20341 | 701.212 | 10.0139 | 0.12786 | 605.0314 | 9.8676 | 0.17837 | 612.8205 | 10.5072 | 0.22557 | 572.1519 | 10.5324
0.1271 | 685.6041 | 9.9617 | 0.17143 | 724.3784 | 10.5768 | 0.21266 | 692.0724 | 10.5898 | 0.13553 | 603.7736 | 10.4748 | 0.18701 | 610.2564 | 11.1564 | 0.23696 | 559.4937 | 11.1708
0.13188 | 687.454 | 10.5228 | 0.1793 | 727.0319 | 11.1645 | 0.21878 | 669.5401 | 11.1763 | 0.14097 | 602.5157 | 11.0964 | 0.19638 | 607.6923 | 11.8116 | 0.24456 | 537.9747 | 11.8248
0.13879 | 690.7774 | 11.0958 | 0.18649 | 721.465 | 11.7829 | 0.22122 | 625.3767 | 11.7744 | 0.14889 | 601.2579 | 11.7348 | 0.20502 | 598.7179 | 12.5052 | 0.24759 | 501.2658 | 12.4956
0.14758 | 698.3321 | 11.6794 | 0.18956 | 695.7872 | 12.3944 | 0.22284 | 574.1926 | 12.388 | 0.15903 | 602.5157 | 12.3888 | 0.20872 | 575.641 | 13.1952 | 0.24962 | 459.4937 | 13.188
0.15629 | 702.9711 | 12.2734 | 0.19201 | 650.8884 | 13.0411 | 0.22405 | 527.3789 | 13.0094 | 0.16917 | 601.2579 | 13.0584 | 0.21168 | 537.1795 | 13.9296 | 0.25114 | 421.519 | 13.8936
0.16451 | 707.2877 | 12.8808 | 0.19465 | 580.9642 | 13.6805 | 0.22486 | 481.8407 | 13.647 | 0.17881 | 600 | 13.7472 | 0.21488 | 478.2051 | 14.6604 | 0.25215 | 384.8101 | 14.622
0.17057 | 711.5911 | 13.5003 | 0.19769 | 501.4948 | 14.3387 |  |  | 14.2939 | 0.18599 | 600 | 14.454 | 0.21859 | 411.5385 | 15.4176 |  |  | 15.366
0.17494 | 714.7073 | 14.1316 | 0.20012 | 432.2394 | 15.0256 |  |  | 14.9554 | 0.19118 | 600 | 15.1788 | 0.22155 | 353.8462 | 16.2132 |  |  | 16.1316
0.18074 | 712.8341 | 14.7734 | 0.20133 | 359.068 | 15.712 |  |  | 15.633 | 0.1981 | 594.9686 | 15.9204 | 0.22303 | 293.5897 | 17.0136 |  |  | 16.9212
0.18978 | 710.1842 | 15.4286 |  |  | 16.4324 |  |  | 16.3234 | 0.20899 | 587.4214 | 16.6824 |  |  | 17.8596 |  |  | 17.7312
0.19407 | 705.5988 | 16.0948 |  |  | 17.1557 |  |  | 17.0313 | 0.21418 | 581.1321 | 17.4624 |  |  | 18.7152 |  |  | 18.5676
0.19651 | 690.4825 | 16.777 |  |  | 17.908 |  |  | 17.7503 | 0.21715 | 567.2956 | 18.2664 |  |  | 19.6116 |  |  | 19.4232
0.19874 | 664.4061 | 17.4706 |  |  | 18.6616 |  |  | 18.4842 | 0.21987 | 544.6541 | 19.0896 |  |  | 20.5164 |  |  | 20.3028
0.20077 | 628.8523 | 18.1805 |  |  | 19.4283 |  |  | 19.2374 | 0.22234 | 514.4654 | 19.938 |  |  | 21.444 |  |  | 21.2124
0.20239 | 586.7495 | 18.9042 |  |  | 20.2314 |  |  | 20.0037 | 0.22432 | 479.2453 | 20.8092 |  |  | 22.4232 |  |  | 22.1448
0.2036 | 547.3715 | 19.6435 |  |  | 21.0271 |  |  | 20.7885 | 0.2258 | 446.5409 | 21.7056 |  |  | 23.4012 |  |  | 23.1072
0.20521 | 500.3792 | 20.4018 |  |  | 21.8522 |  |  | 21.5847 | 0.22778 | 407.5472 | 22.632 |  |  | 24.4236 |  |  | 24.0912
|  | 21.1777 |  |  | 22.6428 |  |  | 22.3745 |  |  | 23.5872 |  |  | 25.4112 |  |  | 25.0752
|  | 21.9717 |  |  | 23.4813 |  |  | 23.1962 |  |  | 24.5724 |  |  | 26.4672 |  |  | 26.1072
|  | 22.7805 |  |  | 24.2987 |  |  | 24.0282 |  |  | 25.584 |  |  | 27.5052 |  |  | 27.1608
|  | 23.5979 |  |  | 25.117 |  |  | 24.8609 |  |  | 26.6148 |  |  | 28.5528 |  |  | 28.224
|  | 24.421 |  |  | 25.9619 |  |  | 25.6977 |  |  | 27.6612 |  |  | 29.6436 |  |  | 29.3016
|  | 25.923 |  |  | 26.6464 |  |  | 27.1626 |  |  | 29.5932 |  |  | 30.534 |  |  | 31.2096
The data provided in this card is created using average coil data; Severstal does not accept responsibility or liability for errors or information which is found to be misleading / Данные являются справочными, Северсталь не несет ответственность за возможные последствия использования данных. | [8 empty] | The data provided in this card is created using average coil data; Severstal does not accept responsibility or liability for errors or information which is found to be misleading / Данные являются справочными, Северсталь не несет ответственность за возможные последствия использования данных.